## BOM_Board1_Schematic1_2026-04-0
No. | Quantity | Comment | Designator | Footprint | Value | Manufacturer Part | Manufacturer | Supplier Part | Supplier
1 | 6 | 10uF | C1,C2,C3,C4,C11,C12 | C1206 | 10uF | CL31B106KBHNNNE | SAMSUNG(三星) | C89632 | LCSC
2 | 10 | 22uF | C5,C7,C8,C13,C14,C15,C16,C18,C19,C26 | C0603 | 22uF | CL10A226MQ8NRNC | SAMSUNG(三星) | C59461 | LCSC
3 | 17 | 100nF | C6,C9,C10,C20,C21,C22,C23,C24,C30,C31,C32,C34,C35,C36,C37,C39,C40 | C0603 | 100nF | 0603B104K500NT | FH(风华) | C30926 | LCSC
4 | 1 | 10uF | C17 | C0603 | 10uF | CL10A106KP8NNNC | SAMSUNG(三星) | C19702 | LCSC
5 | 1 | 10uF | C38 | C0603 | 10uF | CGA0603X5R106K100JT | HRE(芯声) | C6119842 | LCSC
6 | 1 | TF PUSH | CARD1 | TF-SMD_TF-PUSH |  | TF PUSH | SHOU HAN(首韩) | C393941 | LCSC
7 | 2 | WJ15EDGRC-3.81-04P-14-00A | CN1,CN3 | CONN-TH_WJ15EDGRC-3.81-4P |  | WJ15EDGRC-3.81-04P-14-00A | KANGNEX(康奈克斯电气) | C7245 | LCSC
8 | 1 | ZX-XH2.54-4PZZ | CN2 | CONN-TH_4P-P2.50_4PIN |  | ZX-XH2.54-4PZZ | Megastar(兆星) | C7429634 | LCSC
9 | 1 | SS36 | D1 | DO-214AC_L4.3-W2.7-LS5.3-RD |  | SS36 | LGE(鲁光) | C2903825 | LCSC
10 | 1 | SMF18CA | D2 | SOD-123FL_L2.7-W1.8-LS3.8-BI |  | SMF18CA | R+O(宏嘉诚) | C19077513 | LCSC
11 | 2 | PESD1CAN | D5,D6 | SOT-23-3_L2.9-W1.3-P1.90-LS2.4-BR |  | PESD1CAN | R+O(宏嘉诚) | C53238080 | LCSC
12 | 1 | SS34 | D8 | SMA_L4.3-W2.6-LS5.0-RD |  | SS34 | baocheng(宝乘) | C47018524 | LCSC
13 | 1 | 1812L110/33GR | F1 | F1812 |  | 1812L110/33GR | LUTE(陆特) | C7542972 | LCSC
14 | 2 | B-2100S08P-A110 | H1,H4 | HDR-TH_8P-P2.54-V-M |  | B-2100S08P-A110 | Ckmtw(灿科盟) | C124381 | LCSC
15 | 2 | PZ254V-11-02P | H2,H3 | HDR-TH_2P-P2.54-V-M |  | PZ254V-11-02P | XFCN(兴飞) | C492401 | LCSC
16 | 1 | PZ254V-11-10P | H5 | HDR-TH_10P-P2.54-V-M |  | PZ254V-11-10P | XFCN(兴飞) | C492409 | LCSC
17 | 1 | 2.2uH | L1 | IND-SMD_L7.2-W6.6_GPSR07X0 | 2.2uH | CYA0630-2.2UH | SHOU HAN(首韩) | C5189746 | LCSC
18 | 1 | YLED0603R | LED1 | LED0603-FD |  | YLED0603R | YONGYUTAI(永裕泰) | C19171390 | LCSC
19 | 2 | YLED0603B | LED2,LED4 | LED0603-FD |  | YLED0603B | YONGYUTAI(永裕泰) | C19171394 | LCSC
20 | 1 | WS2812B-V5/W | LED3 | LED-SMD_4P-L5.0-W5.0-TL-1 |  | WS2812B-V5/W | worldsemi | C2874885 | LCSC
21 | 2 | 8.06Ω | R1,R2 | R0603 | 8.06Ω | SCR0603F8R06 | VO(翔胜) | C3016465 | LCSC
22 | 1 | 18.2kΩ | R3 | R0603 | 18.2kΩ | 0603WAF1822T5E | UNI-ROYAL(厚声) | C22892 | LCSC
23 | 1 | 187kΩ | R4 | R0603 | 187kΩ | FRC0603F1873TS | FOJAN(富捷) | C3000717 | LCSC
24 | 1 | 1MΩ | R5 | R0603 | 1MΩ | FRC0603F1004TS | FOJAN(富捷) | C2907003 | LCSC
25 | 3 | 220Ω | R6,R14,R18 | R0603 | 220Ω | FRC0603J221 TS | FOJAN(富捷) | C2907127 | LCSC
26 | 2 | 10kΩ | R7,R9 | R0603 | 10kΩ | RC0603FR-0710KL | YAGEO(国巨) | C98220 | LCSC
27 | 2 | 5.1kΩ | R11,R12 | R0603 | 5.1kΩ | 0603WAF5101T5E | UNI-ROYAL(厚声) | C23186 | LCSC
28 | 2 | 120Ω | R13,R17 | R0603 | 120Ω | CR0603J120RP05Z | EVER OHMS(天二科技) | C245186 | LCSC
29 | 2 | 100kΩ | R15,R16 | R0603 | 100kΩ | FRC0603J104 TS | FOJAN(富捷) | C2907088 | LCSC
30 | 2 | 100Ω | R19,R20 | R0603 | 100Ω | FRC0603F1000TS | FOJAN(富捷) | C2906981 | LCSC
31 | 2 | 10kΩ | R21,R22 | R0603 | 10kΩ | RMC 0603 10K J N | Tyohm(幸亚电阻) | C5362358 | LCSC
32 | 2 | TS342A2P-WZ | SW1,SW2 | SW-SMD_L4.0-W2.9-LS5.0 |  | TS342A2P-WZ | SHOU HAN(首韩) | C557591 | LCSC
33 | 1 | LT8608EMSE#TRPBF | U1 | MSOP-10_L3.0-W3.0-P0.50-LS5.0-BL-EP |  | LT8608EMSE#TRPBF | ADI(亚德诺) | C462620 | LCSC
34 | 1 | TLV1117LV33DCYR | U2 | SOT-223-3_L6.6-W3.5-P2.30-LS7.0-BL |  | TLV1117LV33DCYR | JSMSEMI(杰盛微) | C48937499 | LCSC
35 | 1 | 2.4GHz | U3 | WIFIM-SMD_ESP32-S3-WROOM-1-N8 | 2.4GHz | ESP32-S3-WROOM-1-N8 | ESPRESSIF(乐鑫) | C2913198 | LCSC
36 | 2 | MCP2562FD-E/SN | U4,U5 | SOIC-8_L4.9-W3.9-P1.27-LS6.0-BL |  | MCP2562FD-E/SN | MICROCHIP(美国微芯) | C124016 | LCSC
37 | 1 | MCP2518FDT-E/SL | U6 | SOIC-14_L8.7-W3.9-P1.27-LS6.0-BL |  | MCP2518FDT-E/SL | MICROCHIP(美国微芯) | C626758 | LCSC
38 | 1 | 40MHz | U7 | OSC-SMD_4P-L3.2-W2.5-BL | 40MHz | SX3M40.000B10F20TNN | SCTF(星通时频) | C5452689 | LCSC
39 | 1 | BMI270 | U8 | LGA-14_L3.0-W2.5-P0.50-BR |  | BMI270 | Bosch(博世) | C2836813 | LCSC
40 | 1 | MMC5983MA | U9 | LGA-16_L3.0-W3.0-P0.50-BL_SQ |  | MMC5983MA | MEMSIC(美新) | C404329 | LCSC
41 | 1 | TYPE-C 16PIN 2MD(073) | USB1 | USB-C-SMD_TYPE-C-6PIN-2MD-073 |  | TYPE-C 16PIN 2MD(073) | SHOU HAN(首韩) | C2765186 | LCSC